## 共通
中間検査チェックシート
【共通部分】
確認事項 |  | 検査内容 | 工事監理者 確認結果 ※２ | 秋田市検査員用 ※１
|  |  |  | A:目視検査 B:計測検査 C:監理者報告 | 結果 | 是正
全般 | 確認の表示 （法89条） | 確認表示板の設置の確認 | 適・不適 | Ａ | 適・不適
| 危害の防止 （法90条） | 仮囲い、防護ネット、山留等 | 適・不適 | Ａ | 適・不適
敷地 | 敷地の安全性 （法19条） | がけ、擁壁の安全性の確認 | 適・不適 | Ａ・Ｂ・Ｃ | 適・不適
| 敷地と道路 （法40,42,43,43条の2） | 道路幅員と接道長さの確認 | 適・不適 | Ａ・Ｂ・Ｃ | 適・不適
|  | 敷地内通路の確認 | 適・不適 | Ａ・Ｂ・Ｃ | 適・不適
|  | ２項道路の後退の確認 | 適・不適 | Ａ・Ｂ・Ｃ | 適・不適
| 敷地形状 （法52～54条） | 敷地境界（隣地、道路、官地）の確認 | 適・不適 | Ａ・Ｂ・Ｃ | 適・不適
|  | 方位の確認 | 適・不適 | Ａ・Ｂ・Ｃ | 適・不適
|  | 敷地形状及び高低差の確認 | 適・不適 | Ａ・Ｂ・Ｃ | 適・不適
建築物 | 平面形状 | 平面形状の確認 | 適・不適 | Ａ・Ｂ・Ｃ | 適・不適
| 立面形状 （法55,56,56条の2） | 道路斜線の確認 | 適・不適 | Ａ・Ｂ・Ｃ | 適・不適
|  | 隣地斜線の確認 | 適・不適 | Ａ・Ｂ・Ｃ | 適・不適
|  | 北側斜線制限の確認 | 適・不適 | Ａ・Ｂ・Ｃ | 適・不適
|  | 絶対高さ、軒高、軒の出の確認 | 適・不適 | Ａ・Ｂ・Ｃ | 適・不適
| 配置 | 建物配置（道路・隣地からの距離）の確認 | 適・不適 | Ａ・Ｂ・Ｃ | 適・不適
建築設備 | 下水道の公共桝 | 桝の確認 | 適・不適 | Ａ ・ Ｃ | 適・不適
| 浄化槽（法31条） | 浄化槽の位置等の確認 | 適・不適 | Ａ・Ｂ・Ｃ | 適・不適
※１ | 太線枠内は、記入しないでください。
※２ | 確認項目を現場でチェックし、適合は「適」に○印、不適合は「不適」に○印を記入してください。（該当しない項目は、記入しないでください。）
※３ | 工事監理者確認結果に不適合がある場合は、その項目と現場で指示した内容を、「指示内容」欄に記入してください。
※４ | 検査に必要な図書等の「■」の書類は必ず用意し、「□」は監理状況が確認できれば、それに代わる書類でも結構です。

## S造
中間検査チェックシート
【鉄骨造】
検査項目 |  |  | 検 査 内 容 |  | 工事監理者 確認結果 ※２ | 秋田市検査員用 ※１
[6 empty] | A:目視検査 B:計測検査 C:監理者報告 | 結果 | 是正状況
仮 設 工 事 | ベンチマーク |  |  | ベンチマークの養生等の確認 | 適・不適 | Ａ・Ｂ・Ｃ | 適・不適
| 足場その他 |  |  | 足場、桟橋、仮囲い等は労働安全衛生法、建築基準法、その他関係法令等による確認 | 適・不適 | Ａ・Ｂ・Ｃ | 適・不適
| 危険物貯蔵所 |  |  | 塗料等の引火性材料は関係法令等に基づいているか確認 | 適・不適 | Ａ・Ｂ・Ｃ | 適・不適
直接基礎 | 支持層の確認 |  | 令38条 令93条 | 床付け面の確認（状況写真等） | 適・不適 | Ｃ | 適・不適
|  |  |  | 設計値と支持層の確認 | 適・不適 | Ｃ | 適・不適
| 平板載荷試験 |  |  | 試験位置（写真等） | 適・不適 | Ｃ | 適・不適
|  |  |  | 載荷荷重の重量（ t）（写真等） | 適・不適 | Ｃ | 適・不適
杭 | 支持層の確認 |  | 令37条 令38条 令73条 | 掘削土標本とボーリングサンプルとの比較 | 適・不適 | Ｃ | 適・不適
|  |  |  | 杭支持層と設計値の確認 | 適・不適 | Ｃ | 適・不適
| 杭偏心の確認 |  |  | 偏心量の計測 | 適・不適 | Ｃ | 適・不適
|  |  |  | 補強工事の有無 | 適・不適 | Ｃ | 適・不適
| 杭工事施工結果報告書 | 場所打ちコンクリート杭 |  | 超音波孔壁測定の本数とその結果（拡抵抗） | 適・不適 | Ｃ | 適・不適
|  |  |  | 杭頭余盛コンクリート（写真等） | 適・不適 | Ｃ | 適・不適
|  |  |  | 配筋検査の記録（写真等） | 適・不適 | Ｃ | 適・不適
|  |  |  | 鉄筋の製品証明書 | 適・不適 | Ｃ | 適・不適
|  |  |  | コンクリートの配合表及び強度試験結果 | 適・不適 | Ｃ | 適・不適
|  | 既成杭（鋼管杭を含む） |  | 評定工法の場合は、その仕様書と評定内容を確認して施工しているか | 適・不適 | Ｃ | 適・不適
|  |  |  | 材料の品質確認（製品証明書・強度試験結果・製品検査成績書） | 適・不適 | Ｃ | 適・不適
|  |  |  | 杭頭処理の確認（径・長さ等） | 適・不適 | Ｃ | 適・不適
全体 | 共通 |  | 法37条 | 鉄筋の品質（JIS規格等）の確認 | 適・不適 | Ｃ | 適・不適
|  |  |  | コンクリートの材質（JIS規格等）の確認 | 適・不適 | Ｃ | 適・不適
|  |  | 令79条 | かぶり厚さの確認 | 適・不適 | Ｃ | 適・不適
基礎及び地中梁 | 基礎 |  | 令37条 令38条 令73条 | 断面寸法の確認（写真等） | 適・不適 | Ｃ | 適・不適
|  |  |  | 基礎種類、位置、偏芯による補強の確認 | 適・不適 | Ｃ | 適・不適
|  |  |  | 主筋径、本数、位置、定着の確認 | 適・不適 | Ｃ | 適・不適
基礎及び地中梁 | 地中梁 |  | 令37条 令38条 令73条 令78条 | 断面寸法の確認（写真等） | 適・不適 | Ｃ | 適・不適
|  |  |  | 主筋径、本数、位置、定着方法、継手（位置、長さ）、偏芯による補強の確認 | 適・不適 | Ｃ | 適・不適
|  |  |  | あばら筋の位置、径、間隔、形状、偏心による補強の確認 | 適・不適 | Ｃ | 適・不適
| ふかし・貫通孔補強 |  |  | ふかし補強方法が適切か、貫通孔の位置、補強の確認 | 適・不適 | Ｃ | 適・不適
スラブ | スラブ筋 |  | 令77条の2 | スラブ厚の確認 | 適・不適 | Ｃ | 適・不適
|  |  |  | 鉄筋のピッチ及び径の確認 | 適・不適 | Ｃ | 適・不適
| 定着・重ね継手 |  | 令73条 令77条の2 | 定着の長さ、継手位置及び長さの確認 | 適・不適 | Ｃ | 適・不適
| 補強筋 |  | 令3章6節 | 床スラブの出入隅部の補強確認 | 適・不適 | Ｃ | 適・不適
|  |  |  | 開口部補強配筋の確認 | 適・不適 | Ｃ | 適・不適
|  |  |  | 設備配管補強の確認 | 適・不適 | Ｃ | 適・不適
その他 | ガス圧接継手 |  | 令73条 告示1463号 | 圧接部の形状、圧接面のずれ、偏心量 | 適・不適 | Ｃ | 適・不適
|  |  |  | 圧接検査状況（箇所、検査率、合格率） | 適・不適 | Ｃ | 適・不適
|  |  |  | 施工状況（写真・図面等） | 適・不適 | Ｃ | 適・不適
| 特殊鉄筋継手 |  |  | 認証書等の確認 | 適・不適 | Ｃ | 適・不適
| コンクリートの調合及び養生 |  | 令75条 | コンクリート打設後の養生 | 適・不適 | Ａ ・ Ｃ | 適・不適
|  |  | 令72条 令74条 | コンクリートの調合 | 適・不適 | Ｃ | 適・不適
Ⅰ報告書審査による確認事項 | 加工工場の種別 |  | 規則1条の3 | 建築物の規模等の条件に見合った生産能力の有無、溶接部の受け入れ検査率の確認 | 適・不適 | Ｃ | 適・不適
| 指定建築材料の品質規格確認 |  | 法第37条 | 鋼材、高力ボルトセット規格・品質の確認 | 適・不適 | Ｃ | 適・不適
|  |  |  | 溶接材料の規格と鋼材の組み合わせの適否 | 適・不適 | Ｃ | 適・不適
| 組み立て精度の確認 |  |  | 開先角度、ルート面、ルートギャップ、食違い等組み立て時の鉄骨の精度 | 適・不適 | Ｃ | 適・不適
| 製品検査1（鉄骨部材の寸法精度測定） |  |  | 鉄骨部材の寸法精度 （参考：JASS6付則6鉄骨精度検査基準） | 適・不適 | Ｃ | 適・不適
| 高力ボルト接合部の処理 |  | 令67条 令68条 | 高力ボルト接合部の摩擦接合面の処理、ボルト孔の径・ピッチ・縁端距離等 | 適・不適 | Ｃ | 適・不適
| 製品検査2（溶接接合部の検査） |  |  | 外観検査及び超音波探傷検査の結果確認 （参考：JASS付則6鉄骨精度検査基準UT基準） | 適・不適 | Ｃ | 適・不適
Ⅱ現場検査事項 | 全体 | 加工工場の種別 | 規則1条の3 | 表示板または認定書による加工工場の種別グレード確認 | 適・不適 | Ａ ・ Ｃ | 適・不適
|  | 指定建築材料の品質規格確認 | 法37条 | 鋼材等の品質規格証明書と現物の照合 | 適・不適 | Ａ ・ Ｃ | 適・不適
|  |  | 令67条 | 溶接材料の規格と鋼材の組み合わせの適否 | 適・不適 | Ａ ・ Ｃ | 適・不適
|  | 部材の配置 | 令3章8節 | 柱、はり、ブレース、ダイヤフラム、床板等の配置（確認図書との照合） | 適・不適 | Ａ ・ Ｃ | 適・不適
|  | 部材の寸法・形状 | 令3章8節 | 柱、はり、ブレース、ダイヤフラム、床版等の寸法・形状（確認図書との照合） | 適・不適 | Ａ・Ｂ・Ｃ | 適・不適
|  | 建て方精度 |  | 架構の建て方精度 （参考：JASS6付則6鉄骨精度検査基準） | 適・不適 | Ａ・Ｂ・Ｃ | 適・不適
| 溶接接合部 | 加工溶接部分の外観・形状・寸法 | 令92条 令96条 | 溶接継ぎ目の種類（突合せ溶接・すみ肉溶接） | 適・不適 | Ａ・Ｂ・Ｃ | 適・不適
|  |  | 令67条 | ダイヤフラムとフランジのずれ | 適・不適 | Ａ・Ｂ・Ｃ | 適・不適
|  |  | 令67条 | 突合せ継ぎ手の食違い | 適・不適 | Ａ・Ｂ・Ｃ | 適・不適
|  |  | 令67条 | アンダーカット | 適・不適 | Ａ・Ｂ・Ｃ | 適・不適
|  |  | 令67条 | われ | 適・不適 | Ａ・Ｂ・Ｃ | 適・不適
|  |  |  | その他の溶接部の外観・形状 （参考：JASS6付則6鉄骨精度検査基準） | 適・不適 | Ａ・Ｂ・Ｃ | 適・不適
|  | 現場溶接部分の組み立て精度 |  | 開先角度、ルート面、ルートキャップ、食違い等組み立て時の鉄骨の精度 | 適・不適 | Ａ・Ｂ・Ｃ | 適・不適
|  | 現場溶接部分の製品検査 |  | 外観検査及び超音波探傷検査結果 （参考：JASS6付則鉄骨精度検査基準、UT基準） | 適・不適 | Ｃ | 適・不適
|  | 現場溶接部分の外観・形状 | 令3章8節 | 現場溶接部の部位 （確認図書との照合） | 適・不適 | Ａ・Ｂ・Ｃ | 適・不適
|  |  | 令92条 令96条 | 溶接継ぎ目の種類 （突合せ溶接・すみ肉溶接） | 適・不適 | Ａ・Ｂ・Ｃ | 適・不適
|  |  | 令67条 | ダイヤフラムとフランジのずれ | 適・不適 | Ａ・Ｂ・Ｃ | 適・不適
|  |  | 令67条 | 突合せ継ぎ手の食違い | 適・不適 | Ａ・Ｂ・Ｃ | 適・不適
|  |  | 令67条 | アンダーカット | 適・不適 | Ａ・Ｂ・Ｃ | 適・不適
|  |  | 令67条 | われ | 適・不適 | Ａ・Ｂ・Ｃ | 適・不適
|  |  |  | その他の溶接部の外観・形状 （参考：JASS6付則6鉄骨精度検査基準） | 適・不適 | Ａ・Ｂ・Ｃ | 適・不適
Ⅱ現場検査事項 | 高力ボルト接合部 | トルシア形 | 令92条の2 | 現場受け入れ検査（トルク係数値確認・導入張力確認試験）実施状況及び保管状況の確認 | 適・不適 | Ａ・Ｂ・Ｃ | 適・不適
|  |  | 令92条の2 | ボルトの本数、スプライス数、摩擦接合面の確認 | 適・不適 | Ａ ・ Ｃ | 適・不適
|  |  | 令67条 令68条 | ボルトの径、孔径、中心距離、縁端距離の確認 | 適・不適 | Ａ・Ｂ・Ｃ | 適・不適
|  |  | 令92条の2 | 締め付け状態の確認（肌すき・ピンテール破断・マーキング状態の確認） | 適・不適 | Ａ ・ Ｃ | 適・不適
|  | JIS形6角 | 令92条の2 | 締め付け機器の調整、現場受け入れ検査（導入張力確認試験）の実施状況の確認試験 | 適・不適 | Ａ・Ｂ・Ｃ | 適・不適
|  |  | 令92条の2 | ボルトの本数、スプライス数、摩擦接合面の確認 | 適・不適 | Ａ ・ Ｃ | 適・不適
|  |  | 令67条 令68条 | ボルト径、孔径、中心距離、縁端距離の確認 | 適・不適 | Ａ・Ｂ・Ｃ | 適・不適
|  |  | 令92条の2 | 締め付け状態の確認（肌すきの有無・マーキング状態の確認） | 適・不適 | Ａ ・ Ｃ | 適・不適
| ブレース接合部 |  | 令3章8節 | ブレース接合部の形式・板厚・材質・補鋼材等の確認 | 適・不適 | Ａ・Ｂ・Ｃ | 適・不適
| 柱の脚部の構造方法 | 共通 | 令66条 | 柱脚接合工法と使用の確認（確認図書との照合） | 適・不適 | Ａ ・ Ｃ | 適・不適
|  | 露出形式 | 令66条 | アンカーボルトの材質・径・本数とナットの確認 | 適・不適 | Ａ・Ｂ・Ｃ | 適・不適
|  |  | 令66条 告示1456号 | アンカーボルトは柱中心に対して均等に配置されているかの確認 | 適・不適 | Ａ・Ｂ・Ｃ | 適・不適
|  |  |  | 座金の使用、ナットの戻り止め措置の確認 | 適・不適 | Ａ ・ Ｃ | 適・不適
|  |  |  | アンカーボルトの定着長さの確認 | 適・不適 | Ｃ | 適・不適
|  |  |  | 柱の最下端の断面積に対するアンカーボルト全断面積の割合 | 適・不適 | Ａ・Ｂ・Ｃ | 適・不適
|  |  |  | ベースプレートの厚さの確認 | 適・不適 | Ａ・Ｂ・Ｃ | 適・不適
|  |  |  | アンカーボルトの径・孔径・縁端距離の確認 | 適・不適 | Ａ・Ｂ・Ｃ | 適・不適
|  |  | 令66条 | アンカーボルトの締め付け状態の確認 | 適・不適 | Ａ ・ Ｃ | 適・不適
|  | 根巻き形式 | 令66条 告示1456号 | 根巻き部分の高さの確認 | 適・不適 | Ａ・Ｂ・Ｃ | 適・不適
|  |  |  | 根巻き部分の立上り主筋の本数及びその頂部のかぎ状架構の確認 | 適・不適 | Ａ ・ Ｃ | 適・不適
|  |  |  | 主筋の定着長さは、定着位置と鉄筋の種類に対応しているか確認 | 適・不適 | Ａ ・ Ｃ | 適・不適
|  |  |  | 帯筋の間隔の確認 | 適・不適 | Ａ・Ｂ・Ｃ | 適・不適
|  |  |  | スタットボルトの径・本数・配置・溶接状況の確認 | 適・不適 | Ａ・Ｂ・Ｃ | 適・不適
Ⅱ現場検査事項 | 柱の脚部の構造方法 | 埋込み形式 | 令66条 告示1456号 | 柱の埋込長さの確認 | 適・不適 | Ａ・Ｂ・Ｃ | 適・不適
|  |  |  | 側柱・隅柱のU字型補強筋等の確認 | 適・不適 | Ａ・Ｂ・Ｃ | 適・不適
|  |  |  | 埋込部分鉄骨のかぶり厚さの確認 | 適・不適 | Ａ・Ｂ・Ｃ | 適・不適
|  |  |  | スタットボルトの径・本数・配置・溶接状況の確認 | 適・不適 | Ａ ・ Ｃ | 適・不適
| 床スラブ接合部 |  | 令3章8節 | 床構造の形式（合成スラブ ） | 適・不適 | Ａ ・ Ｃ | 適・不適
|  |  | 令3章8節 | シャーコネクター（頭付きスタット等）の施工状況・検査結果の確認 | 適・不適 | Ａ ・ Ｃ | 適・不適
| 床スラブ接合部 |  |  | 緊結金物の取り付け状況の確認 | 適・不適 | Ａ ・ Ｃ | 適・不適
Ⅲ不具合の処理及び検査結果工事全般の考察
（工事監理者が工事施工者に対して行った指示内容）
※３ 指示内容 監理者→施工者等
※４ 検査に必要な 図書等 | 建築関係図書 |  | ■確認図書 ■H12告示第1347号による基礎構造図
| 使用材料の品質を示す書類 |  | ■コンクリート圧縮強度試験結果 ■コンクリート品質（スランプ・空気量・塩化物）
■鉄筋・鉄骨ミルシートおよび試験結果 ■使用材料品質証明書
| 工事監理報告書 |  | ■配筋検査記録・写真 □自主検査報告書 □施工要領書（工事監理者が承認したもの）
■コンクリート工事施工結果報告書
| 検査結果報告書 |  | ■杭工事施工結果報告書
| その他 |  | □認定・評定書の写し ■工事写真 □その他