## 共通
中間検査チェックシート
【共通部分】
確認事項 |  | 検査内容 | 工事監理者 確認結果 ※２ | 秋田市検査員用 ※１
|  |  |  | A:目視検査 B:計測検査 C:監理者報告 | 結果 | 是正
全般 | 確認の表示 （法89条） | 確認表示板の設置の確認 | 適・不適 | Ａ | 適・不適
| 危害の防止 （法90条） | 仮囲い等の確認 | 適・不適 | Ａ | 適・不適
敷地 | 敷地の安全性 （法19条） | 敷地の高さ、擁璧の安全性の確認 | 適・不適 | Ａ・Ｂ・Ｃ | 適・不適
| 敷地と道路 （法40,42,43,43条の2) | 道路幅員と接道長さの確認 | 適・不適 | Ａ・Ｂ・Ｃ | 適・不適
|  | ２項道路、空地等の後退の確認 | 適・不適 | Ａ・Ｂ・Ｃ | 適・不適
| 敷地形状 （法52～54条） | 敷地境界（隣地、道路、官地）の確認 | 適・不適 | Ａ・Ｂ・Ｃ | 適・不適
|  | 方位の確認 | 適・不適 | Ａ・Ｂ・Ｃ | 適・不適
|  | 敷地形状及び高低差の確認 | 適・不適 | Ａ・Ｂ・Ｃ | 適・不適
建築物 | 平面形状（法52,53条） | 平面形状の確認 | 適・不適 | Ａ・Ｂ・Ｃ | 適・不適
| 立面形状 （法55,56,56条の2） | 道路斜線の確認 | 適・不適 | Ａ・Ｂ・Ｃ | 適・不適
|  | 隣地斜線の確認 | 適・不適 | Ａ・Ｂ・Ｃ | 適・不適
|  | 北側斜線制限の確認 | 適・不適 | Ａ・Ｂ・Ｃ | 適・不適
|  | 絶対高さ、軒高、軒の出の確認 | 適・不適 | Ａ・Ｂ・Ｃ | 適・不適
| 配置（法54条） | 建物配置（道路・隣地からの距離）の確認 | 適・不適 | Ａ・Ｂ・Ｃ | 適・不適
建築設備 | 下水道の公共桝 | 桝の確認 | 適・不適 | Ａ ・ Ｃ | 適・不適
| 浄化槽（法31条） | 浄化槽の位置等の確認 | 適・不適 | Ａ・Ｂ・Ｃ | 適・不適
※１ | 太線枠内は、記入しないでください。
※２ | 確認項目を現場でチェックし、適合は「適」に○印、不適合は「不適」に○印を記入してください。（該当しない項目は、斜線又は二重線をひいてください。）
※３ | 工事監理者確認結果に不適合がある場合は、その項目と現場で指示した内容を、「指示内容」欄に記入してください。
※４ | 検査に必要な図書等の「■」の書類は必ず用意し、「□」は監理状況が確認できれば、それに代わる書類でも結構です。

## ＲＣ造
中間検査チェックシート
【鉄筋コンクリート造】
検査項目 |  |  | 検 査 内 容 |  | 工事監理者 確認結果 ※２ | 秋田市検査員用 ※１
[6 empty] | A:目視検査 B:計測検査 C:監理者報告 | 結果 | 是正状況
仮設工事 | ベンチマーク |  |  | ベンチマークの養生等の確認 | 適・不適 | Ａ・Ｂ・Ｃ | 適・不適
| 足場その他 |  |  | 足場、桟橋、仮囲い等は労働安全衛生法、建築基準法、その他関係法令等による確認 | 適・不適 | Ａ・Ｂ・Ｃ | 適・不適
| 危険物貯蔵所 |  |  | 塗料等の引火性材料は関係法令等に基づいていることの確認 | 適・不適 | Ａ・Ｂ・Ｃ | 適・不適
直接基礎 | 支持層の確認 |  | 令38条 令93条 | 床付け面の確認（状況写真等） | 適・不適 | Ｃ | 適・不適
|  |  |  | 設計値と支持層の確認 | 適・不適 | Ｃ | 適・不適
| 平板載荷試験 |  |  | 試験位置（写真等） | 適・不適 | Ｃ | 適・不適
|  |  |  | 載荷荷重の重量（ ｔ）（写真等） | 適・不適 | Ｃ | 適・不適
杭 | 支持層の確認 |  | 令37条 令38条 令73条 | 掘削土標本とボーリングサンプルとの比較 | 適・不適 | Ｃ | 適・不適
|  |  |  | 杭支持層と設計値の確認 | 適・不適 | Ｃ | 適・不適
| 杭偏心の確認 |  |  | 偏心量の計測 | 適・不適 | Ｃ | 適・不適
|  |  |  | 補強工事の有無 | 適・不適 | Ｃ | 適・不適
| 杭工事施工結果報告書 | 場所打ちコンクリート杭 |  | 超音波孔壁測定の本数とその結果（拡底抗） | 適・不適 | Ｃ | 適・不適
|  |  |  | 杭頭余盛コンクリートの写真等 | 適・不適 | Ｃ | 適・不適
|  |  |  | 配筋検査の記録（写真等） | 適・不適 | Ｃ | 適・不適
|  |  |  | 鉄筋の製品証明書 | 適・不適 | Ｃ | 適・不適
|  |  |  | コンクリートの配合表及び強度試験結果 | 適・不適 | Ｃ | 適・不適
|  | 既成杭（鋼管杭を含む） |  | 評定工法の場合、仕様書と評定内容による施工の確認 | 適・不適 | Ｃ | 適・不適
|  |  |  | 材料の品質確認（製品証明書・強度試験結果・製品検査成績書） | 適・不適 | Ｃ | 適・不適
|  |  |  | 杭頭処理の確認（径・長さ等） | 適・不適 | Ｃ | 適・不適
全 体 | 共通 |  | 法37条 | 鉄筋の品質（JIS規格等）の確認 | 適・不適 | Ａ・Ｂ・Ｃ | 適・不適
|  |  |  | コンクリートの品質（JIS規格等）の確認 | 適・不適 | Ｃ | 適・不適
|  |  | 令79条 | かぶり厚さの確認 | 適・不適 | Ａ・Ｂ・Ｃ | 適・不適
基礎及び地中梁 | 基礎 |  | 令37条 令38条 令73条 | 断面寸法の確認（写真等） | 適・不適 | Ａ・Ｂ・Ｃ | 適・不適
|  |  |  | 基礎種類、位置、偏芯による補強の確認 | 適・不適 | Ａ・Ｂ・Ｃ | 適・不適
|  |  |  | 主筋径、本数、位置、定着の確認 | 適・不適 | Ａ・Ｂ・Ｃ | 適・不適
| 地中梁 |  | 令37条 令38条 令73条 令78条 令3章8節 | 断面寸法の確認（写真等） | 適・不適 | Ａ・Ｂ・Ｃ | 適・不適
|  |  |  | 主筋径、本数、位置、定着方法、継手（位置、長さ）、偏芯による補強の確認 | 適・不適 | Ａ・Ｂ・Ｃ | 適・不適
|  |  |  | あばら筋の位置、径、間隔、形状、偏心による補強の確認 | 適・不適 | Ａ・Ｂ・Ｃ | 適・不適
| ふかしの貫通孔補強 |  |  | ふかし補強方法が適切か、貫通孔の位置、補強の確認 | 適・不適 | Ａ・Ｂ・Ｃ | 適・不適
柱 | 主筋（一般階） |  | 令77条 | 断面寸法の確認 | 適・不適 | Ａ・Ｂ・Ｃ | 適・不適
|  |  |  | 主筋径、本数、配置、偏心による補強の確認 | 適・不適 | Ａ・Ｂ・Ｃ | 適・不適
|  |  |  | ２段筋の位置（間隔）の確認 | 適・不適 | Ａ・Ｂ・Ｃ | 適・不適
| 主筋（最上階） |  | 令73条 | 柱頭鉄筋の止まり高さ、主筋の出隅のフックの確認 | 適・不適 | Ａ・Ｂ・Ｃ | 適・不適
| 主筋（最下階） |  |  | 最下階の主筋の基礎に対する定着長さの確認 | 適・不適 | Ａ・Ｂ・Ｃ | 適・不適
| 定着・継手 |  |  | 主筋の継手位置、長さの確認 | 適・不適 | Ａ・Ｂ・Ｃ | 適・不適
|  |  |  | ふかしの大きさによる配筋補強の確認 | 適・不適 | Ａ・Ｂ・Ｃ | 適・不適
| 帯筋 |  | 令77条 | 鉄筋径、間隔、本数（副帯筋共）、形状の確認 | 適・不適 | Ａ・Ｂ・Ｃ | 適・不適
|  |  |  | 主筋の絞り部、折曲げ部の帯筋補強の確認 | 適・不適 | Ａ ・ Ｃ | 適・不適
|  |  |  | 仕口部分の帯筋の配置の確認 | 適・不適 | Ａ・Ｂ・Ｃ | 適・不適
|  |  |  | 第１帯筋と柱頭拘束帯筋の位置の確認 | 適・不適 | Ａ ・ Ｃ | 適・不適
|  |  | 令73条 | 柱・梁及び煙突等のフック、溶接の形状、結束の確認 | 適・不適 | Ａ・Ｂ・Ｃ | 適・不適
梁 | 梁主筋 |  | 令78条 | 断面寸法の確認 | 適・不適 | Ａ・Ｂ・Ｃ | 適・不適
|  |  |  | 主筋径、本数、位置の確認 | 適・不適 | Ａ・Ｂ・Ｃ | 適・不適
|  |  |  | 中吊り筋の間隔の確保、長さ確認 | 適・不適 | Ａ・Ｂ・Ｃ | 適・不適
| 定着・継手 |  | 令73条 令78条 | 定着位置、長さの確認 | 適・不適 | Ａ・Ｂ・Ｃ | 適・不適
|  |  |  | 重ね継手の位置、長さの確認 | 適・不適 | Ａ・Ｂ・Ｃ | 適・不適
|  |  |  | 出隅部の鉄筋端部のフック確認 | 適・不適 | Ａ・Ｂ・Ｃ | 適・不適
| ふかし・貫通孔補強 |  | 令3章8節 | ふかし補強方法が適切か、貫通孔の位置、補強の確認 | 適・不適 | Ａ・Ｂ・Ｃ | 適・不適
| あばら筋 |  | 令78条 | 径、本数（副あばら筋共）、ピッチの確認 | 適・不適 | Ａ・Ｂ・Ｃ | 適・不適
|  |  | 令73条 | フック形状、結束の確認 | 適・不適 | Ａ・Ｂ・Ｃ | 適・不適
| 片持ち梁 |  | 令73条 令78条 | 片持ち梁主筋の定着、あばら筋位置確認 | 適・不適 | Ａ・Ｂ・Ｃ | 適・不適
| 小梁 |  | 令73条 | 配筋の位置と定着確認 | 適・不適 | Ａ・Ｂ・Ｃ | 適・不適
ス ラ ブ | スラブ筋 |  | 令77条の2 | スラブ厚の確認 | 適・不適 | Ａ・Ｂ・Ｃ | 適・不適
|  |  |  | 鉄筋のピッチ及び径の確認 | 適・不適 | Ａ・Ｂ・Ｃ | 適・不適
| 定着・重ね継手 |  | 令73条 令77条の2 | 定着の位置、長さの確認 | 適・不適 | Ａ・Ｂ・Ｃ | 適・不適
|  |  |  | 片持スラブの定着と上端筋位置の確保 | 適・不適 | Ａ・Ｂ・Ｃ | 適・不適
|  |  |  | 継手の位置、長さの確認 | 適・不適 | Ａ・Ｂ・Ｃ | 適・不適
| 補強筋 |  | 令3章8節 | 床スラブの出入隅部の補強確認 | 適・不適 | Ａ・Ｂ・Ｃ | 適・不適
|  |  |  | 開口部補強配筋の確認 | 適・不適 | Ａ・Ｂ・Ｃ | 適・不適
|  |  |  | 階段部配筋と補強筋の確認 | 適・不適 | Ａ・Ｂ・Ｃ | 適・不適
|  |  |  | 設備配管補強の確認 | 適・不適 | Ａ・Ｂ・Ｃ | 適・不適
壁 | 壁筋 |  | 令78条の2 | 壁厚の確認 | 適・不適 | Ａ・Ｂ・Ｃ | 適・不適
|  |  |  | 径、ピッチの確認 | 適・不適 | Ａ・Ｂ・Ｃ | 適・不適
| 定着、重ね継手 |  | 令73条 令78条の2 | 定着確認（梁、柱、スラブ、） | 適・不適 | Ａ・Ｂ・Ｃ | 適・不適
|  |  |  | 重ね継手の位置、長さ | 適・不適 | Ａ・Ｂ・Ｃ | 適・不適
| 補強筋等 |  | 令78条の2 | 開口部補強配筋の確認 | 適・不適 | Ａ・Ｂ・Ｃ | 適・不適
|  |  | 令3章8節 | スリット（完全・部分）の位置、形状、配筋の確認 | 適・不適 | Ａ・Ｂ・Ｃ | 適・不適
そ の 他 | ガス圧接継手 |  | 令73条告示1463号 | 圧接部の形状、圧接面のずれ、偏心量 | 適・不適 | Ａ・Ｂ・Ｃ | 適・不適
|  |  |  | 圧接検査状況（箇所、検査率、合格率） | 適・不適 | Ａ・Ｂ・Ｃ | 適・不適
|  |  |  | 施工状況（写真、図面等） | 適・不適 | Ｃ | 適・不適
| 特殊鉄筋継手 |  |  | 認定書等の確認 | 適・不適 | Ｃ | 適・不適
| 型枠、既存打設部分状況 |  |  | 型枠の締付け、清掃状況 | 適・不適 | Ａ・Ｂ・Ｃ | 適・不適
|  |  |  | ジャンカ処理、木片除去 | 適・不適 | Ａ ・ Ｃ | 適・不適
|  |  | 令3章8節 | 躯体寸法の確認 | 適・不適 | Ａ・Ｂ・Ｃ | 適・不適
|  |  | 令第76条 | 型枠の存置期間の確認 | 適・不適 | Ａ ・ Ｃ | 適・不適
|  |  | 令第75条 | コンクリート打設後の養生 | 適・不適 | Ａ ・ Ｃ | 適・不適
|  |  | 令第72条 令第74条 | コンクリートの調合 | 適・不適 | Ｃ | 適・不適
（工事監理者が工事施工者に対して行った指示内容）
※３ 指示内容 監理者→施工者等
※４ 検査に必要な 図書等 | 建築関係図書 |  | ■確認図書 ■H12告示第1347号による基礎構造図
| 使用材料の品質を示す書類 |  | ■コンクリート圧縮強度試験結果 ■コンクリート品質（スランプ・空気量・塩化物）
■鉄筋ミルシートおよび試験結果 ■使用材料品質証明書
| 工事監理報告書 |  | ■配筋検査記録・写真 □自主検査報告書 □施工要領書（工事監理者が承認したもの）
■コンクリート工事施工結果報告書
| 検査結果報告書 |  | ■杭工事施工結果報告書
| その他 |  | □認定・評定書の写し ■工事写真 □その他